## Conductivity Data
Measured Conductivity [mS/cm]
Sample Number | Sample Time | Elapsed Time | Hydroxide concentration in tank [mol/dm³] | Acetate concentration in tank [mol/dm³] | Hydroxide Flowrate Fa [cm³/min] | Acetate Flowrate Fb [cm³/min] | 25C | 30C | 35C
1 | 15:29:24 | 0:00 | 0.1 | 0.1 | 80 | 80 | 0.048828 | 0.17578 | 0.058594
2 | 15:29:26 | 0:00 | 0.1 | 0.1 | 80 | 80 | 0.068359 | 0.17578 | 0.058594
3 | 15:29:29 | 0:00 | 0.1 | 0.1 | 80 | 80 | 0.048828 | 0.16602 | 0.058594
4 | 15:29:31 | 0:00 | 0.1 | 0.1 | 80 | 80 | 0.048828 | 0.16602 | 0.048828
5 | 15:29:32 | 0:00 | 0.1 | 0.1 | 80 | 80 | 0.048828 | 0.16602 | 0.048828
6 | 15:29:34 | 0:00 | 0.1 | 0.1 | 80 | 80 | 0.048828 | 0.16602 | 0.058594
7 | 15:29:36 | 0:00 | 0.1 | 0.1 | 80 | 80 | 0.058594 | 0.16602 | 0.048828
8 | 15:29:38 | 0:00 | 0.1 | 0.1 | 80 | 80 | 0.048828 | 0.16602 | 0.048828
9 | 15:29:40 | 0:00 | 0.1 | 0.1 | 80 | 80 | 0.048828 | 0.16602 | 0.048828
10 | 15:29:42 | 0:00 | 0.1 | 0.1 | 80 | 80 | 0.048828 | 0.16602 | 0.048828
11 | 15:29:44 | 0:00 | 0.1 | 0.1 | 80 | 80 | 0.048828 | 0.16602 | 0.058594
12 | 15:29:47 | 0:00 | 0.1 | 0.1 | 80 | 80 | 0.039062 | 0.16602 | 0.058594
13 | 15:29:49 | 0:00 | 0.1 | 0.1 | 80 | 80 | 0.039062 | 0.16602 | 0.078125
14 | 15:29:50 | 0:00 | 0.1 | 0.1 | 80 | 80 | 0.039062 | 0.16602 | 0.039062
15 | 15:29:52 | 0:00 | 0.1 | 0.1 | 80 | 80 | 0.039062 | 0.13672 | 0.048828
16 | 15:29:54 | 0:01 | 0.1 | 0.1 | 80 | 80 | 0.039062 | 0.16602 | 0.039062
17 | 15:29:56 | 0:01 | 0.1 | 0.1 | 80 | 80 | 0.039062 | 0.15625 | 0.048828
18 | 15:29:58 | 0:01 | 0.1 | 0.1 | 80 | 80 | 0.039062 | 0.16602 | 0.039062
19 | 15:30:00 | 0:01 | 0.1 | 0.1 | 80 | 80 | 0.048828 | 0.15625 | 0.039062
20 | 15:30:02 | 0:01 | 0.1 | 0.1 | 80 | 80 | 0.039062 | 0.15625 | 0.048828
21 | 15:30:04 | 0:01 | 0.1 | 0.1 | 80 | 80 | 0.048828 | 0.15625 | 0.039062
22 | 15:30:07 | 0:01 | 0.1 | 0.1 | 80 | 80 | 0.039062 | 0.15625 | 0.068359
23 | 15:30:09 | 0:01 | 0.1 | 0.1 | 80 | 80 | 0.039062 | 0.087891 | 0.039062
24 | 15:30:10 | 0:01 | 0.1 | 0.1 | 80 | 80 | 0.039062 | 0.15625 | 0.039062
25 | 15:30:12 | 0:01 | 0.1 | 0.1 | 80 | 80 | 0.048828 | 0.15625 | 0.039062
26 | 15:30:14 | 0:01 | 0.1 | 0.1 | 80 | 80 | 0.039062 | 0.15625 | 0.039062
27 | 15:30:16 | 0:01 | 0.1 | 0.1 | 80 | 80 | 0.039062 | 0.15625 | 0.039062
28 | 15:30:18 | 0:01 | 0.1 | 0.1 | 80 | 80 | 0.039062 | 0.15625 | 0.039062
29 | 15:30:20 | 0:01 | 0.1 | 0.1 | 80 | 80 | 0.048828 | 0.15625 | 0.039062
30 | 15:30:22 | 0:01 | 0.1 | 0.1 | 80 | 80 | 0.048828 | 0.15625 | 0.039062
31 | 15:30:24 | 0:01 | 0.1 | 0.1 | 80 | 80 | 0.039062 | 0.15625 | 0.039062
32 | 15:30:27 | 0:01 | 0.1 | 0.1 | 80 | 80 | 0.039062 | 0.15625 | 0.039062
33 | 15:30:28 | 0:01 | 0.1 | 0.1 | 80 | 80 | 0.039062 | 0.15625 | 0.039062
34 | 15:30:30 | 0:01 | 0.1 | 0.1 | 80 | 80 | 0.039062 | 0.16602 | 0.048828
35 | 15:30:32 | 0:01 | 0.1 | 0.1 | 80 | 80 | 0.039062 | 0.16602 | 0.039062
36 | 15:30:34 | 0:01 | 0.1 | 0.1 | 80 | 80 | 0.039062 | 0.15625 | 0.039062
37 | 15:30:36 | 0:01 | 0.1 | 0.1 | 80 | 80 | 0.039062 | 0.15625 | 0.039062
38 | 15:30:38 | 0:01 | 0.1 | 0.1 | 80 | 80 | 0.058594 | 0.15625 | 0.039062
39 | 15:30:40 | 0:01 | 0.1 | 0.1 | 80 | 80 | 0.039062 | 0.15625 | 0.039062
40 | 15:30:43 | 0:01 | 0.1 | 0.1 | 80 | 80 | 0.039062 | 0.17578 | 0.039062
41 | 15:30:45 | 0:01 | 0.1 | 0.1 | 80 | 80 | 0.048828 | 0.15625 | 0.039062
42 | 15:30:46 | 0:01 | 0.1 | 0.1 | 80 | 80 | 0.039062 | 0.15625 | 0.039062
43 | 15:30:48 | 0:01 | 0.1 | 0.1 | 80 | 80 | 0.039062 | 0.15625 | 0.039062
44 | 15:30:50 | 0:01 | 0.1 | 0.1 | 80 | 80 | 0.039062 | 0.15625 | 0.039062
45 | 15:30:52 | 0:01 | 0.1 | 0.1 | 80 | 80 | 0.029297 | 0.15625 | 0.039062
46 | 15:30:54 | 0:02 | 0.1 | 0.1 | 80 | 80 | 0.039062 | 0.15625 | 0.039062
47 | 15:30:56 | 0:02 | 0.1 | 0.1 | 80 | 80 | 0.039062 | 0.15625 | 0.048828
48 | 15:30:58 | 0:02 | 0.1 | 0.1 | 80 | 80 | 0.039062 | 0.15625 | 0.039062
49 | 15:31:00 | 0:02 | 0.1 | 0.1 | 80 | 80 | 0.039062 | 0.15625 | 0.048828
50 | 15:31:02 | 0:02 | 0.1 | 0.1 | 80 | 80 | 0.039062 | 0.15625 | 0.039062
51 | 15:31:04 | 0:02 | 0.1 | 0.1 | 80 | 80 | 0.039062 | 0.11719 | 0.039062
52 | 15:31:06 | 0:02 | 0.1 | 0.1 | 80 | 80 | 0.039062 | 0.15625 | 0.039062
53 | 15:31:08 | 0:02 | 0.1 | 0.1 | 80 | 80 | 0.039062 | 0.16602 | 0.039062
54 | 15:31:10 | 0:02 | 0.1 | 0.1 | 80 | 80 | 0.039062 | 0.15625 | 0.039062
55 | 15:31:12 | 0:02 | 0.1 | 0.1 | 80 | 80 | 0.039062 | 0.15625 | 0.039062
56 | 15:31:15 | 0:02 | 0.1 | 0.1 | 80 | 80 | 0.039062 | 0.13672 | 0.048828
57 | 15:31:17 | 0:02 | 0.1 | 0.1 | 80 | 80 | 0.039062 | 0.15625 | 0.039062
58 | 15:31:19 | 0:02 | 0.1 | 0.1 | 80 | 80 | 0.058594 | 0.15625 | 0.039062
59 | 15:31:20 | 0:02 | 0.1 | 0.1 | 80 | 80 | 0.039062 | 0.16602 | 0.039062
60 | 15:31:22 | 0:02 | 0.1 | 0.1 | 80 | 80 | 0.039062 | 0.14648 | 0.039062
61 | 15:31:24 | 0:02 | 0.1 | 0.1 | 80 | 80 | 0.039062 | 0.17578 | 0.039062
62 | 15:31:26 | 0:02 | 0.1 | 0.1 | 80 | 80 | 0.039062 | 0.15625 | 0.039062
63 | 15:31:28 | 0:02 | 0.1 | 0.1 | 80 | 80 | 0.029297 | 0.15625 | 0.039062
64 | 15:31:30 | 0:02 | 0.1 | 0.1 | 80 | 80 | 0.039062 | 0.14648 | 0.039062
65 | 15:31:32 | 0:02 | 0.1 | 0.1 | 80 | 80 | 0.029297 | 0.14648 | 0.039062
66 | 15:31:35 | 0:02 | 0.1 | 0.1 | 80 | 80 | 0.039062 | 0.10742 | 0.039062
67 | 15:31:37 | 0:02 | 0.1 | 0.1 | 80 | 80 | 0.039062 | 0.078125 | 0.039062
68 | 15:31:39 | 0:02 | 0.1 | 0.1 | 80 | 80 | 0.039062 | 0.068359 | 0.039062
69 | 15:31:40 | 0:02 | 0.1 | 0.1 | 80 | 80 | 0.058594 | 0.068359 | 0.039062
70 | 15:31:42 | 0:02 | 0.1 | 0.1 | 80 | 80 | 0.029297 | 0.058594 | 0.039062
71 | 15:31:44 | 0:02 | 0.1 | 0.1 | 80 | 80 | 0.039062 | 0.058594 | 0.039062
72 | 15:31:46 | 0:02 | 0.1 | 0.1 | 80 | 80 | 0.039062 | 0.058594 | 0.039062
73 | 15:31:48 | 0:02 | 0.1 | 0.1 | 80 | 80 | 0.039062 | 0.058594 | 0.039062
74 | 15:31:50 | 0:02 | 0.1 | 0.1 | 80 | 80 | 0.039062 | 0.068359 | 0.039062
75 | 15:31:52 | 0:02 | 0.1 | 0.1 | 80 | 80 | 0.039062 | 0.068359 | 0.039062
76 | 15:31:54 | 0:03 | 0.1 | 0.1 | 80 | 80 | 0.039062 | 0.058594 | 0.039062
77 | 15:31:56 | 0:03 | 0.1 | 0.1 | 80 | 80 | 0.029297 | 0.058594 | 0.039062
78 | 15:31:59 | 0:03 | 0.1 | 0.1 | 80 | 80 | 0.029297 | 0.058594 | 0.039062
79 | 15:32:01 | 0:03 | 0.1 | 0.1 | 80 | 80 | 0.039062 | 0.058594 | 0.039062
80 | 15:32:02 | 0:03 | 0.1 | 0.1 | 80 | 80 | 0.029297 | 0.058594 | 0.039062
81 | 15:32:04 | 0:03 | 0.1 | 0.1 | 80 | 80 | 0.029297 | 0.058594 | 0.039062
82 | 15:32:06 | 0:03 | 0.1 | 0.1 | 80 | 80 | 0.039062 | 0.058594 | 0.039062
83 | 15:32:08 | 0:03 | 0.1 | 0.1 | 80 | 80 | 0.039062 | 0.058594 | 0.039062
84 | 15:32:10 | 0:03 | 0.1 | 0.1 | 80 | 80 | 0.039062 | 0.058594 | 0.039062
85 | 15:32:12 | 0:03 | 0.1 | 0.1 | 80 | 80 | 0.048828 | 0.048828 | 0.039062
86 | 15:32:14 | 0:03 | 0.1 | 0.1 | 80 | 80 | 0.058594 | 0.058594 | 0.039062
87 | 15:32:17 | 0:03 | 0.1 | 0.1 | 80 | 80 | 0.087891 | 0.058594 | 0.048828
88 | 15:32:19 | 0:03 | 0.1 | 0.1 | 80 | 80 | 0.10742 | 0.058594 | 0.039062
89 | 15:32:21 | 0:03 | 0.1 | 0.1 | 80 | 80 | 0.16602 | 0.058594 | 0.039062
90 | 15:32:22 | 0:03 | 0.1 | 0.1 | 80 | 80 | 0.20508 | 0.058594 | 0.039062
91 | 15:32:24 | 0:03 | 0.1 | 0.1 | 80 | 80 | 0.29297 | 0.058594 | 0.039062
92 | 15:32:26 | 0:03 | 0.1 | 0.1 | 80 | 80 | 0.41016 | 0.058594 | 0.039062
93 | 15:32:28 | 0:03 | 0.1 | 0.1 | 80 | 80 | 0.54688 | 0.058594 | 0.039062
94 | 15:32:30 | 0:03 | 0.1 | 0.1 | 80 | 80 | 0.86914 | 0.058594 | 0.048828
95 | 15:32:32 | 0:03 | 0.1 | 0.1 | 80 | 80 | 1.1816 | 0.058594 | 0.048828
96 | 15:32:34 | 0:03 | 0.1 | 0.1 | 80 | 80 | 1.4648 | 0.058594 | 0.039062
97 | 15:32:37 | 0:03 | 0.1 | 0.1 | 80 | 80 | 1.748 | 0.058594 | 0.039062
98 | 15:32:38 | 0:03 | 0.1 | 0.1 | 80 | 80 | 1.9629 | 0.078125 | 0.039062
99 | 15:32:40 | 0:03 | 0.1 | 0.1 | 80 | 80 | 2.2461 | 0.18555 | 0.3125
100 | 15:32:42 | 0:03 | 0.1 | 0.1 | 80 | 80 | 2.5293 | 0.38086 | 1.3086
101 | 15:32:44 | 0:03 | 0.1 | 0.1 | 80 | 80 | 2.8418 | 0.71289 | 2.3926
102 | 15:32:46 | 0:03 | 0.1 | 0.1 | 80 | 80 | 3.1348 | 1.4844 | 2.998
103 | 15:32:48 | 0:03 | 0.1 | 0.1 | 80 | 80 | 3.4766 | 1.9141 | 3.291
104 | 15:32:50 | 0:03 | 0.1 | 0.1 | 80 | 80 | 3.7598 | 3.1543 | 3.584
105 | 15:32:52 | 0:03 | 0.1 | 0.1 | 80 | 80 | 4.0723 | 3.5059 | 3.7988
106 | 15:32:55 | 0:04 | 0.1 | 0.1 | 80 | 80 | 4.3555 | 3.75 | 3.9746
107 | 15:32:57 | 0:04 | 0.1 | 0.1 | 80 | 80 | 4.6191 | 3.5938 | 4.668
108 | 15:32:58 | 0:04 | 0.1 | 0.1 | 80 | 80 | 4.8242 | 4.209 | 5.0684
109 | 15:33:00 | 0:04 | 0.1 | 0.1 | 80 | 80 | 5.1758 | 5.293 | 5.332
110 | 15:33:02 | 0:04 | 0.1 | 0.1 | 80 | 80 | 5.5176 | 5.8691 | 5.5078
111 | 15:33:04 | 0:04 | 0.1 | 0.1 | 80 | 80 | 5.7715 | 6.5234 | 5.6738
112 | 15:33:06 | 0:04 | 0.1 | 0.1 | 80 | 80 | 5.9961 | 6.8262 | 5.791
113 | 15:33:08 | 0:04 | 0.1 | 0.1 | 80 | 80 | 6.1816 | 6.875 | 5.918
114 | 15:33:10 | 0:04 | 0.1 | 0.1 | 80 | 80 | 6.3965 | 6.9434 | 6.0547
115 | 15:33:13 | 0:04 | 0.1 | 0.1 | 80 | 80 | 6.5625 | 7.1094 | 6.2793
116 | 15:33:15 | 0:04 | 0.1 | 0.1 | 80 | 80 | 6.6992 | 7.2852 | 6.5234
117 | 15:33:16 | 0:04 | 0.1 | 0.1 | 80 | 80 | 6.7969 | 7.3438 | 6.7188
118 | 15:33:18 | 0:04 | 0.1 | 0.1 | 80 | 80 | 6.8848 | 7.4121 | 6.9629
119 | 15:33:20 | 0:04 | 0.1 | 0.1 | 80 | 80 | 7.002 | 7.4609 | 7.1289
120 | 15:33:22 | 0:04 | 0.1 | 0.1 | 80 | 80 | 7.0801 | 7.5195 | 7.2559
121 | 15:33:24 | 0:04 | 0.1 | 0.1 | 80 | 80 | 7.168 | 7.5098 | 7.3242
122 | 15:33:26 | 0:04 | 0.1 | 0.1 | 80 | 80 | 7.2363 | 7.5293 | 7.373
123 | 15:33:28 | 0:04 | 0.1 | 0.1 | 80 | 80 | 7.2949 | 7.6074 | 7.4414
124 | 15:33:30 | 0:04 | 0.1 | 0.1 | 80 | 80 | 7.3535 | 7.6953 | 7.4902
125 | 15:33:33 | 0:04 | 0.1 | 0.1 | 80 | 80 | 7.4219 | 7.7051 | 7.5293
126 | 15:33:34 | 0:04 | 0.1 | 0.1 | 80 | 80 | 7.4512 | 7.7344 | 7.5586
127 | 15:33:36 | 0:04 | 0.1 | 0.1 | 80 | 80 | 7.5 | 7.7441 | 7.5781
128 | 15:33:38 | 0:04 | 0.1 | 0.1 | 80 | 80 | 7.5293 | 7.7539 | 7.6172
129 | 15:33:40 | 0:04 | 0.1 | 0.1 | 80 | 80 | 7.6074 | 7.7734 | 7.6465
130 | 15:33:42 | 0:04 | 0.1 | 0.1 | 80 | 80 | 7.5879 | 7.7832 | 7.666
131 | 15:33:44 | 0:04 | 0.1 | 0.1 | 80 | 80 | 7.5977 | 7.793 | 7.6758
132 | 15:33:46 | 0:04 | 0.1 | 0.1 | 80 | 80 | 7.6172 | 7.8027 | 7.7148
133 | 15:33:48 | 0:04 | 0.1 | 0.1 | 80 | 80 | 7.6172 | 7.8027 | 7.7246
134 | 15:33:51 | 0:04 | 0.1 | 0.1 | 80 | 80 | 7.627 | 7.793 | 7.7441
135 | 15:33:53 | 0:04 | 0.1 | 0.1 | 80 | 80 | 7.6367 | 7.8223 | 7.7441
136 | 15:33:54 | 0:05 | 0.1 | 0.1 | 80 | 80 | 7.6367 | 7.8125 | 7.7734
137 | 15:33:56 | 0:05 | 0.1 | 0.1 | 80 | 80 | 7.6465 | 7.8125 | 7.7441
138 | 15:33:58 | 0:05 | 0.1 | 0.1 | 80 | 80 | 7.6465 | 7.8223 | 7.7832
139 | 15:34:00 | 0:05 | 0.1 | 0.1 | 80 | 80 | 7.6562 | 7.832 | 7.793
140 | 15:34:02 | 0:05 | 0.1 | 0.1 | 80 | 80 | 7.6367 | 7.832 | 7.793
141 | 15:34:04 | 0:05 | 0.1 | 0.1 | 80 | 80 | 7.666 | 7.832 | 7.7832
142 | 15:34:06 | 0:05 | 0.1 | 0.1 | 80 | 80 | 7.6562 | 7.8418 | 7.7832
143 | 15:34:09 | 0:05 | 0.1 | 0.1 | 80 | 80 | 7.6758 | 7.832 | 7.7734
144 | 15:34:11 | 0:05 | 0.1 | 0.1 | 80 | 80 | 7.6758 | 7.8418 | 7.7832
145 | 15:34:12 | 0:05 | 0.1 | 0.1 | 80 | 80 | 7.6758 | 7.8418 | 7.7832
146 | 15:34:14 | 0:05 | 0.1 | 0.1 | 80 | 80 | 7.6855 | 7.8418 | 7.793
147 | 15:34:16 | 0:05 | 0.1 | 0.1 | 80 | 80 | 7.6855 | 7.8418 | 7.793
148 | 15:34:18 | 0:05 | 0.1 | 0.1 | 80 | 80 | 7.6855 | 7.8418 | 7.7832
149 | 15:34:20 | 0:05 | 0.1 | 0.1 | 80 | 80 | 7.6953 | 7.8418 | 7.793
150 | 15:34:22 | 0:05 | 0.1 | 0.1 | 80 | 80 | 7.6855 | 7.8418 | 7.793
151 | 15:34:24 | 0:05 | 0.1 | 0.1 | 80 | 80 | 7.6855 | 7.8418 | 7.8027
152 | 15:34:26 | 0:05 | 0.1 | 0.1 | 80 | 80 | 7.6855 | 7.8418 | 7.832
153 | 15:34:28 | 0:05 | 0.1 | 0.1 | 80 | 80 | 7.6855 | 7.832 | 7.8027
154 | 15:34:31 | 0:05 | 0.1 | 0.1 | 80 | 80 | 7.6855 | 7.8418 | 7.8027
155 | 15:34:33 | 0:05 | 0.1 | 0.1 | 80 | 80 | 7.6855 | 7.8418 | 7.793
156 | 15:34:34 | 0:05 | 0.1 | 0.1 | 80 | 80 | 7.6758 | 7.8418 | 7.793
157 | 15:34:36 | 0:05 | 0.1 | 0.1 | 80 | 80 | 7.6758 | 7.8418 | 7.8027
158 | 15:34:38 | 0:05 | 0.1 | 0.1 | 80 | 80 | 7.6758 | 7.8418 | 7.793
159 | 15:34:40 | 0:05 | 0.1 | 0.1 | 80 | 80 | 7.6758 | 7.8418 | 7.793
160 | 15:34:42 | 0:05 | 0.1 | 0.1 | 80 | 80 | 7.6758 | 7.8418 | 7.7832
161 | 15:34:44 | 0:05 | 0.1 | 0.1 | 80 | 80 | 7.666 | 7.8418 | 7.7832
162 | 15:34:46 | 0:05 | 0.1 | 0.1 | 80 | 80 | 7.6758 | 7.8418 | 7.7734
163 | 15:34:49 | 0:05 | 0.1 | 0.1 | 80 | 80 | 7.6953 | 7.8418 | 7.7832
164 | 15:34:51 | 0:05 | 0.1 | 0.1 | 80 | 80 | 7.7051 | 25.3906
165 | 15:34:52 | 0:05 | 0.1 | 0.1 | 80 | 80 | 7.7148 | 25.3906
166 | 15:34:54 | 0:06 | 0.1 | 0.1 | 80 | 80 | 7.7148 | 25.3906
167 | 15:34:56 | 0:06 | 0.1 | 0.1 | 80 | 80 | 7.7148 | 25.3906
168 | 15:34:58 | 0:06 | 0.1 | 0.1 | 80 | 80 | 7.7148 | 25.3906
169 | 15:35:00 | 0:06 | 0.1 | 0.1 | 80 | 80 | 7.7051 | 25.3906