## Data
Elapsed Time | Reactor Temperature [°C] | Column Used - | Absorbance
0:00 | 23.1445 | 1g/L | 0.060547
0:00 | 23.4375 | 1g/L | 0.0625
0:00 | 23.1445 | 1g/L | 0.060547
0:00 | 23.584 | 1g/L | 0.063477
0:00 | 23.4863 | 1g/L | 0.067383
0:00 | 23.7305 | 1g/L | 0.071289
0:00 | 23.877 | 1g/L | 0.073242
0:00 | 23.8281 | 1g/L | 0.079102
0:00 | 24.0723 | 1g/L | 0.081055
0:00 | 24.1211 | 1g/L | 0.084961
0:00 | 24.2676 | 1g/L | 0.085938
0:00 | 24.2676 | 1g/L | 0.085938
0:00 | 24.5605 | 1g/L | 0.092773
0:00 | 24.5605 | 1g/L | 0.094727
0:00 | 24.707 | 1g/L | 0.11426
0:01 | 25.0977 | 1g/L | 0.12109
0:01 | 24.707 | 1g/L | 0.12305
0:01 | 25.1465 | 1g/L | 0.13086
0:01 | 25.1465 | 1g/L | 0.13867
0:01 | 25.293 | 1g/L | 0.14941
0:01 | 25.4395 | 1g/L | 0.15723
0:01 | 25.4395 | 1g/L | 0.16406
0:01 | 25.4395 | 1g/L | 0.17578
0:01 | 25.7812 | 1g/L | 0.19434
0:01 | 25.6348 | 1g/L | 0.20508
0:01 | 25.8301 | 1g/L | 0.21875
0:01 | 25.9766 | 1g/L | 0.23633
0:01 | 26.0254 | 1g/L | 0.25879
0:01 | 26.2695 | 1g/L | 0.27637
0:01 | 26.2695 | 1g/L | 0.29688
0:01 | 26.3184 | 1g/L | 0.32715
0:01 | 26.6602 | 1g/L | 0.35938
0:01 | 26.6602 | 1g/L | 0.37598
0:01 | 26.709 | 1g/L | 0.39844
0:01 | 27.0508 | 1g/L | 0.42773
0:01 | 26.9043 | 1g/L | 0.46094
0:01 | 27.0996 | 1g/L | 0.49414
0:01 | 27.0996 | 1g/L | 0.52344
0:01 | 27.3438 | 1g/L | 0.55273
0:01 | 27.3438 | 1g/L | 0.5791
0:01 | 27.4414 | 1g/L | 0.59961
0:01 | 27.3438 | 1g/L | 0.62305
0:01 | 27.8809 | 1g/L | 0.63574
0:01 | 28.0762 | 1g/L | 0.63477
0:01 | 28.2227 | 1g/L | 0.61914
0:02 | 27.9297 | 1g/L | 0.60547
0:02 | 28.2715 | 1g/L | 0.58984
0:02 | 28.1738 | 1g/L | 0.58203
0:02 | 28.0273 | 1g/L | 0.5752
0:02 | 28.418 | 1g/L | 0.55078
0:02 | 28.6133 | 1g/L | 0.5459
0:02 | 28.4668 | 1g/L | 0.53223
0:02 | 28.6621 | 1g/L | 0.52148
0:02 | 28.7598 | 1g/L | 0.5127
0:02 | 28.8574 | 1g/L | 0.50879
0:02 | 28.6133 | 1g/L | 0.49609
0:02 | 29.1504 | 1g/L | 0.49805
0:02 | 29.1016 | 1g/L | 0.49316
0:02 | 29.2969 | 1g/L | 0.49219
0:02 | 29.541 | 1g/L | 0.49023
0:02 | 29.3945 | 1g/L | 0.4834
0:02 | 29.6387 | 1g/L | 0.48145
0:02 | 29.541 | 1g/L | 0.47754
0:02 | 29.9316 | 1g/L | 0.48047
0:02 | 29.6875 | 1g/L | 0.46484
0:02 | 30.0781 | 1g/L | 0.45801
0:02 | 29.8828 | 1g/L | 0.45508
0:02 | 30.2246 | 1g/L | 0.44238
0:02 | 29.9805 | 1g/L | 0.42773
0:02 | 30.3223 | 1g/L | 0.41992
0:02 | 30.4688 | 1g/L | 0.41309
0:02 | 30.5664 | 1g/L | 0.38379
0:02 | 30.6152 | 1g/L | 0.375
0:02 | 30.7617 | 1g/L | 0.3623
0:02 | 30.957 | 1g/L | 0.3418
0:03 | 31.0059 | 1g/L | 0.32715
0:03 | 30.8105 | 1g/L | 0.32031
0:03 | 31.0547 | 1g/L | 0.31445
0:03 | 31.2012 | 1g/L | 0.29004
0:03 | 31.2988 | 1g/L | 0.27539
0:03 | 31.2988 | 1g/L | 0.2666
0:03 | 31.4941 | 1g/L | 0.25684
0:03 | 31.5918 | 1g/L | 0.25195
0:03 | 31.3477 | 1g/L | 0.24414
0:03 | 31.7871 | 1g/L | 0.22754
0:03 | 31.8848 | 1g/L | 0.22461
0:03 | 31.8848 | 1g/L | 0.21582
0:03 | 31.9824 | 1g/L | 0.2168
0:03 | 31.8848 | 1g/L | 0.19629
0:03 | 32.1777 | 1g/L | 0.19434
0:03 | 32.3242 | 1g/L | 0.18652
0:03 | 32.5195 | 1g/L | 0.18164
0:03 | 32.3242 | 1g/L | 0.18457
0:03 | 32.5684 | 1g/L | 0.1709
0:03 | 32.5684 | 1g/L | 0.17773
0:03 | 32.7148 | 1g/L | 0.16211
0:03 | 32.8613 | 1g/L | 0.15625
0:03 | 32.8613 | 1g/L | 0.1543
0:03 | 32.7148 | 1g/L | 0.15625
0:03 | 33.0078 | 1g/L | 0.14648
0:03 | 33.2031 | 1g/L | 0.15039
0:03 | 33.3496 | 1g/L | 0.13672
0:03 | 33.252 | 1g/L | 0.13281
0:03 | 33.4473 | 1g/L | 0.13281
0:03 | 33.5449 | 1g/L | 0.13477
0:04 | 33.6426 | 1g/L | 0.12305
0:04 | 33.8379 | 1g/L | 0.12109
0:04 | 33.8379 | 1g/L | 0.12598
0:04 | 33.9355 | 1g/L | 0.11719
0:04 | 34.1309 | 1g/L | 0.11523
0:04 | 33.9844 | 1g/L | 0.11914
0:04 | 34.1797 | 1g/L | 0.11621
0:04 | 34.2773 | 1g/L | 0.11621
0:04 | 34.375 | 1g/L | 0.11523
0:04 | 34.5703 | 1g/L | 0.10254
0:04 | 34.5703 | 1g/L | 0.10254
0:04 | 34.6191 | 1g/L | 0.098633
0:04 | 34.8145 | 1g/L | 0.091797
0:04 | 34.8145 | 1g/L | 0.088867
0:04 | 34.7656 | 1g/L | 0.09375
0:04 | 35.0098 | 1g/L | 0.085938
0:04 | 35.1074 | 1g/L | 0.083984
0:04 | 35.2051 | 1g/L | 0.083984
0:04 | 35.3027 | 1g/L | 0.082031
0:04 | 35.4004 | 1g/L | 0.084961
0:04 | 35.4004 | 2g/L | 0.056641
0:04 | 35.5957 | 2g/L | 0.056641
0:04 | 35.5957 | 2g/L | 0.058594
0:04 | 35.5469 | 2g/L | 0.061523
0:04 | 35.791 | 2g/L | 0.066406
0:04 | 35.6934 | 2g/L | 0.06543
0:04 | 35.8887 | 2g/L | 0.074219
0:04 | 35.9863 | 2g/L | 0.077148
0:04 | 36.1816 | 2g/L | 0.081055
0:04 | 36.1328 | 2g/L | 0.083984
0:05 | 36.1816 | 2g/L | 0.084961
0:05 | 36.4258 | 2g/L | 0.084961
0:05 | 36.2793 | 2g/L | 0.092773
0:05 | 36.5723 | 2g/L | 0.094727
0:05 | 36.6211 | 2g/L | 0.11523
0:05 | 36.6211 | 2g/L | 0.11816
0:05 | 36.6699 | 2g/L | 0.12305
0:05 | 36.8164 | 2g/L | 0.12207
0:05 | 36.9141 | 2g/L | 0.13672
0:05 | 36.9629 | 2g/L | 0.1416
0:05 | 37.0117 | 2g/L | 0.15039
0:05 | 37.1582 | 2g/L | 0.16406
0:05 | 37.2559 | 2g/L | 0.17969
0:05 | 37.3535 | 2g/L | 0.18262
0:05 | 37.5 | 2g/L | 0.2002
0:05 | 37.207 | 2g/L | 0.21777
0:05 | 37.4512 | 2g/L | 0.22461
0:05 | 37.6953 | 2g/L | 0.24512
0:05 | 37.8418 | 2g/L | 0.2627
0:05 | 37.8418 | 2g/L | 0.27832
0:05 | 37.8906 | 2g/L | 0.30176
0:05 | 37.9395 | 2g/L | 0.32227
0:05 | 37.9883 | 2g/L | 0.35059
0:05 | 37.8906 | 2g/L | 0.37988
0:05 | 38.3301 | 2g/L | 0.39355
0:05 | 38.3301 | 2g/L | 0.42969
0:05 | 38.4766 | 2g/L | 0.45605
0:05 | 38.4277 | 2g/L | 0.48145
0:05 | 38.4766 | 2g/L | 0.50684
0:05 | 38.6719 | 2g/L | 0.5459
0:06 | 38.7207 | 2g/L | 0.56543
0:06 | 38.8184 | 2g/L | 0.59668
0:06 | 38.916 | 2g/L | 0.62402
0:06 | 38.8184 | 2g/L | 0.6582
0:06 | 39.209 | 2g/L | 0.69727
0:06 | 39.1113 | 2g/L | 0.72754
0:06 | 39.1602 | 2g/L | 0.7666
0:06 | 39.209 | 2g/L | 0.79785
0:06 | 39.3066 | 2g/L | 0.82129
0:06 | 39.502 | 2g/L | 0.85059
0:06 | 39.502 | 2g/L | 0.86914
0:06 | 39.5996 | 2g/L | 0.88184
0:06 | 39.5996 | 2g/L | 0.89258
0:06 | 39.7949 | 2g/L | 0.90039
0:06 | 39.6973 | 2g/L | 0.91211
0:06 | 39.9414 | 2g/L | 0.923
0:06 | 39.8926 | 2g/L | 0.939
0:06 | 40.0879 | 2g/L | 0.945
0:06 | 40.1367 | 2g/L | 0.961
0:06 | 40.1855 | 2g/L | 0.978
0:06 | 40.2832 | 2g/L | 0.989
0:06 | 40.1367 | 2g/L | 0.998
0:06 | 40.4297 | 2g/L | 0.981
0:06 | 40.625 | 2g/L | 0.972
0:06 | 40.5762 | 2g/L | 0.962
0:06 | 40.5762 | 2g/L | 0.951
0:06 | 40.6738 | 2g/L | 0.939
0:06 | 40.7227 | 2g/L | 0.921
0:06 | 40.8203 | 2g/L | 0.915
0:06 | 40.918 | 2g/L | 0.90918
0:07 | 40.9668 | 2g/L | 0.91016
0:07 | 41.2109 | 2g/L | 0.89551
0:07 | 41.1133 | 2g/L | 0.88672
0:07 | 41.1133 | 2g/L | 0.87988
0:07 | 41.2598 | 2g/L | 0.87402
0:07 | 41.3086 | 2g/L | 0.86426
0:07 | 41.3086 | 2g/L | 0.84668
0:07 | 41.4062 | 2g/L | 0.83008
0:07 | 41.5527 | 2g/L | 0.81836
0:07 | 41.6992 | 2g/L | 0.81348
0:07 | 41.6504 | 2g/L | 0.80566
0:07 | 41.7969 | 2g/L | 0.7998
0:07 | 41.8945 | 2g/L | 0.79688
0:07 | 41.9434 | 2g/L | 0.79492
0:07 | 42.041 | 2g/L | 0.80371
0:07 | 42.0898 | 2g/L | 0.79102
0:07 | 42.1875 | 2g/L | 0.78906
0:07 | 42.1387 | 2g/L | 0.7793
0:07 | 42.3828 | 2g/L | 0.78027
0:07 | 42.334 | 2g/L | 0.76465
0:07 | 42.3828 | 2g/L | 0.75781
0:07 | 42.5781 | 2g/L | 0.73535
0:07 | 42.627 | 2g/L | 0.72363
0:07 | 42.5781 | 2g/L | 0.70898
0:07 | 42.8223 | 2g/L | 0.67285
0:07 | 42.8711 | 2g/L | 0.65234
0:07 | 42.8223 | 2g/L | 0.62891
0:07 | 43.0176 | 2g/L | 0.60352
0:07 | 42.9199 | 2g/L | 0.57812
0:07 | 43.1641 | 2g/L | 0.55371
0:08 | 43.3105 | 2g/L | 0.54102
0:08 | 43.2129 | 2g/L | 0.5127
0:08 | 43.5547 | 2g/L | 0.49023
0:08 | 43.457 | 2g/L | 0.47559
0:08 | 43.3594 | 2g/L | 0.4502
0:08 | 43.5059 | 2g/L | 0.42188
0:08 | 43.8477 | 2g/L | 0.41602
0:08 | 43.6035 | 2g/L | 0.38965
0:08 | 43.7012 | 2g/L | 0.37695
0:08 | 43.7012 | 2g/L | 0.35547
0:08 | 43.8477 | 2g/L | 0.34766
0:08 | 43.9941 | 2g/L | 0.32715
0:08 | 44.1895 | 2g/L | 0.31348
0:08 | 44.1406 | 2g/L | 0.30273
0:08 | 44.0918 | 2g/L | 0.28223
0:08 | 44.2871 | 2g/L | 0.2793
0:08 | 44.3848 | 2g/L | 0.27051
0:08 | 44.3359 | 2g/L | 0.25293
0:08 | 44.4824 | 2g/L | 0.24512
0:08 | 44.5801 | 2g/L | 0.23828
0:08 | 44.5801 | 2g/L | 0.22559
0:08 | 44.6777 | 2g/L | 0.22363
0:08 | 44.7754 | 2g/L | 0.2168
0:08 | 44.7266 | 2g/L | 0.20898
0:08 | 44.8242 | 2g/L | 0.19922
0:08 | 44.9219 | 2g/L | 0.19629
0:08 | 44.9707 | 2g/L | 0.18652
0:08 | 45.1172 | 2g/L | 0.18164
0:08 | 45.1172 | 2g/L | 0.17969
0:08 | 45.2148 | 2g/L | 0.17676
0:09 | 45.2637 | 2g/L | 0.17285
0:09 | 45.3613 | 2g/L | 0.16504
0:09 | 45.5078 | 2g/L | 0.15625
0:09 | 45.459 | 2g/L | 0.15332
0:09 | 45.6543 | 2g/L | 0.15039
0:09 | 45.6543 | 2g/L | 0.14648
0:09 | 45.8008 | 2g/L | 0.14453
0:09 | 45.8496 | 2g/L | 0.1416
0:09 | 45.8008 | 2g/L | 0.13281
0:09 | 45.8984 | 2g/L | 0.13184
0:09 | 45.9961 | 2g/L | 0.13574
0:09 | 46.0938 | 2g/L | 0.12793
0:09 | 46.1426 | 2g/L | 0.12402
0:09 | 46.0938 | 2g/L | 0.12207
0:09 | 46.2402 | 2g/L | 0.11914
0:09 | 46.2402 | 2g/L | 0.12305
0:09 | 46.4355 | 2g/L | 0.12305
0:09 | 46.4355 | 2g/L | 0.11523
0:09 | 46.4844 | 2g/L | 0.11523
0:09 | 46.6309 | 2g/L | 0.11523
0:09 | 46.6309 | 2g/L | 0.11621
0:09 | 46.9727 | 2g/L | 0.1123
0:09 | 46.9238 | 2g/L | 0.10645
0:09 | 46.9238 | 2g/L | 0.10156
0:09 | 46.875 | 2g/L | 0.091797
0:09 | 47.0215 | 2g/L | 0.091797
0:09 | 47.0703 | 2g/L | 0.091797
0:09 | 47.2168 | 2g/L | 0.087891
0:09 | 47.2168 | 2g/L | 0.084961
0:09 | 47.2168 | 2g/L | 0.084961
0:10 | 47.3145 | 3g/L | 0.05957
0:10 | 47.3633 | 3g/L | 0.061523
0:10 | 47.4609 | 3g/L | 0.06543
0:10 | 47.5586 | 3g/L | 0.071289
0:10 | 47.5586 | 3g/L | 0.079102
0:10 | 47.6074 | 3g/L | 0.080078
0:10 | 47.7539 | 3g/L | 0.077148
0:10 | 47.7539 | 3g/L | 0.084961
0:10 | 47.8516 | 3g/L | 0.084961
0:10 | 48.0469 | 3g/L | 0.09082
0:10 | 47.998 | 3g/L | 0.094727
0:10 | 47.998 | 3g/L | 0.097656
0:10 | 48.0469 | 3g/L | 0.10742
0:10 | 48.291 | 3g/L | 0.11719
0:10 | 48.2422 | 3g/L | 0.12109
0:10 | 48.291 | 3g/L | 0.125
0:10 | 48.3887 | 3g/L | 0.12988
0:10 | 48.4863 | 3g/L | 0.14258
0:10 | 48.4375 | 3g/L | 0.14844
0:10 | 48.5352 | 3g/L | 0.1582
0:10 | 48.6328 | 3g/L | 0.1748
0:10 | 48.7305 | 3g/L | 0.18066
0:10 | 48.7305 | 3g/L | 0.2041
0:10 | 48.7305 | 3g/L | 0.22363
0:10 | 48.7305 | 3g/L | 0.22852
0:10 | 48.9258 | 3g/L | 0.25098
0:10 | 48.8281 | 3g/L | 0.25977
0:10 | 49.0234 | 3g/L | 0.28516
0:10 | 49.1699 | 3g/L | 0.30762
0:10 | 49.1211 | 3g/L | 0.33008
0:11 | 49.3652 | 3g/L | 0.3584
0:11 | 49.3652 | 3g/L | 0.3877
0:11 | 49.3164 | 3g/L | 0.41602
0:11 | 49.4141 | 3g/L | 0.43652
0:11 | 49.3164 | 3g/L | 0.46582
0:11 | 49.5117 | 3g/L | 0.49219
0:11 | 49.7559 | 3g/L | 0.52246
0:11 | 49.6582 | 3g/L | 0.54395
0:11 | 49.707 | 3g/L | 0.5791
0:11 | 49.9023 | 3g/L | 0.59668
0:11 | 49.8047 | 3g/L | 0.63086
0:11 | 49.9023 | 3g/L | 0.66406
0:11 | 50.0488 | 3g/L | 0.68652
0:11 | 50.0977 | 3g/L | 0.72559
0:11 | 50.293 | 3g/L | 0.75
0:11 | 50.1465 | 3g/L | 0.78613
0:11 | 50.1953 | 3g/L | 0.81445
0:11 | 50.3906 | 3g/L | 0.83984
0:11 | 50.1953 | 3g/L | 0.875
0:11 | 50.1465 | 3g/L | 0.90918
0:11 | 50.5371 | 3g/L | 0.93164
0:11 | 50.5859 | 3g/L | 0.9541
0:11 | 50.8301 | 3g/L | 0.98535
0:11 | 50.8789 | 3g/L | 1.0176
0:11 | 50.7812 | 3g/L | 1.0352
0:11 | 50.7812 | 3g/L | 1.0576
0:11 | 50.9277 | 3g/L | 1.084
0:11 | 51.0254 | 3g/L | 1.124
0:11 | 51.0254 | 3g/L | 1.1279
0:11 | 51.0742 | 3g/L | 1.1494
0:12 | 51.1719 | 3g/L | 1.1553
0:12 | 51.1719 | 3g/L | 1.1602
0:12 | 51.3184 | 3g/L | 1.167
0:12 | 51.3672 | 3g/L | 1.1689
0:12 | 51.416 | 3g/L | 1.1719
0:12 | 51.6113 | 3g/L | 1.1777
0:12 | 51.5625 | 3g/L | 1.1816
0:12 | 51.5625 | 3g/L | 1.1816
0:12 | 51.709 | 3g/L | 1.1855
0:12 | 51.6602 | 3g/L | 1.1816
0:12 | 51.7578 | 3g/L | 1.1855
0:12 | 51.7578 | 3g/L | 1.1768
0:12 | 51.8066 | 3g/L | 1.1709
0:12 | 51.8555 | 3g/L | 1.167
0:12 | 51.9043 | 3g/L | 1.1475
0:12 | 52.0996 | 3g/L | 1.1309
0:12 | 52.0508 | 3g/L | 1.1201
0:12 | 52.1973 | 3g/L | 1.1025
0:12 | 52.1973 | 3g/L | 1.0674
0:12 | 52.1484 | 3g/L | 1.0332
0:12 | 52.2461 | 3g/L | 1.0127
0:12 | 52.0996 | 3g/L | 0.97168
0:12 | 52.3438 | 3g/L | 0.93457
0:12 | 52.4902 | 3g/L | 0.9082
0:12 | 52.5391 | 3g/L | 0.87402
0:12 | 52.6855 | 3g/L | 0.84277
0:12 | 52.6855 | 3g/L | 0.80371
0:12 | 52.4902 | 3g/L | 0.77832
0:12 | 52.7832 | 3g/L | 0.74219
0:12 | 52.7344 | 3g/L | 0.70996
0:13 | 52.832 | 3g/L | 0.67383
0:13 | 52.9297 | 3g/L | 0.64258
0:13 | 53.0273 | 3g/L | 0.62012
0:13 | 53.0273 | 3g/L | 0.58594
0:13 | 53.0273 | 3g/L | 0.56152
0:13 | 53.1738 | 3g/L | 0.54395
0:13 | 53.5156 | 3g/L | 0.51465
0:13 | 53.3203 | 3g/L | 0.49414
0:13 | 53.2715 | 3g/L | 0.47949
0:13 | 53.3203 | 3g/L | 0.44922
0:13 | 53.5156 | 3g/L | 0.42969
0:13 | 53.5156 | 3g/L | 0.41699
0:13 | 53.5156 | 3g/L | 0.39355
0:13 | 53.6621 | 3g/L | 0.38574
0:13 | 53.7598 | 3g/L | 0.3623
0:13 | 53.6133 | 3g/L | 0.34473
0:13 | 53.6621 | 3g/L | 0.33496
0:13 | 53.8086 | 3g/L | 0.31641
0:13 | 53.8086 | 3g/L | 0.30957
0:13 | 54.0527 | 3g/L | 0.29102
0:13 | 54.0039 | 3g/L | 0.2832
0:13 | 54.0039 | 3g/L | 0.27344
0:13 | 54.1992 | 3g/L | 0.25879
0:13 | 54.1504 | 3g/L | 0.25
0:13 | 54.1992 | 3g/L | 0.24414
0:13 | 54.1504 | 3g/L | 0.23535
0:13 | 54.2969 | 3g/L | 0.22559
0:13 | 54.3945 | 3g/L | 0.21875
0:13 | 54.2969 | 3g/L | 0.21387
0:13 | 54.6387 | 3g/L | 0.20703
0:14 | 54.4434 | 3g/L | 0.19922
0:14 | 54.4922 | 3g/L | 0.19238
0:14 | 54.6875 | 3g/L | 0.18652
0:14 | 54.7363 | 3g/L | 0.17871
0:14 | 54.7852 | 3g/L | 0.17773
0:14 | 54.6387 | 3g/L | 0.16797
0:14 | 54.834 | 3g/L | 0.16992
0:14 | 54.9805 | 3g/L | 0.16113
0:14 | 55.127 | 3g/L | 0.15918
0:14 | 55.0293 | 3g/L | 0.15527
0:14 | 55.3223 | 3g/L | 0.15039
0:14 | 55.0781 | 3g/L | 0.14746
0:14 | 55.127 | 3g/L | 0.14941
0:14 | 55.3223 | 3g/L | 0.14844
0:14 | 55.4199 | 3g/L | 0.14453
0:14 | 55.3711 | 3g/L | 0.13672
0:14 | 55.5176 | 3g/L | 0.13281
0:14 | 55.6641 | 3g/L | 0.13184
0:14 | 55.4199 | 3g/L | 0.12695
0:14 | 55.5176 | 3g/L | 0.12891
0:14 | 55.6641 | 3g/L | 0.12305
0:14 | 55.7129 | 3g/L | 0.12598
0:14 | 55.7617 | 3g/L | 0.12402
0:14 | 56.0059 | 3g/L | 0.12793
0:14 | 55.957 | 3g/L | 0.11328
0:14 | 55.9082 | 3g/L | 0.11133
0:14 | 56.0547 | 3g/L | 0.1123
0:14 | 56.0059 | 3g/L | 0.11621
0:14 | 56.1035 | 3g/L | 0.11523
0:14 | 56.1035 | 3g/L | 0.11426
0:15 | 56.1523 | 3g/L | 0.1123
0:15 | 56.2012 | 3g/L | 0.11133
0:15 | 56.2012 | 3g/L | 0.10156
0:15 | 56.3477 | 3g/L | 0.09375
0:15 | 56.3477 | 3g/L | 0.09375
0:15 | 56.4453 | 3g/L | 0.091797
0:15 | 56.4941 | 3g/L | 0.095703
0:15 | 56.6406 | 3g/L | 0.086914
0:15 | 56.6895 | 3g/L | 0.09082
0:15 | 56.8359 | 3g/L | 0.092773
0:15 | 56.6895 | 3g/L | 0.084961
0:15 | 56.7383 | 3g/L | 0.084961
0:15 | 56.8848 | 3g/L | 0.083008
0:15 | 56.8848 | 3g/L | 0.085938
0:15 | 56.9824 | 3g/L | 0.084961
0:15 | 56.9824 | 3g/L | 0.083008
0:15 | 56.9824 | 3g/L | 0.082031
0:15 | 57.2266 | 4g/L | 0.074219
0:15 | 57.1289 | 4g/L | 0.077148
0:15 | 57.1777 | 4g/L | 0.081055
0:15 | 57.0801 | 4g/L | 0.083984
0:15 | 57.373 | 4g/L | 0.083008
0:15 | 57.4707 | 4g/L | 0.084961
0:15 | 56.9824 | 4g/L | 0.091797
0:15 | 57.666 | 4g/L | 0.09375
0:15 | 57.373 | 4g/L | 0.10254
0:15 | 57.5684 | 4g/L | 0.12012
0:15 | 57.2266 | 4g/L | 0.12402
0:15 | 57.6172 | 4g/L | 0.12793
0:15 | 57.7148 | 4g/L | 0.13477
0:16 | 57.666 | 4g/L | 0.14746
0:16 | 57.4707 | 4g/L | 0.1582
0:16 | 57.8125 | 4g/L | 0.16895
0:16 | 57.9102 | 4g/L | 0.17578
0:16 | 58.0078 | 4g/L | 0.19434
0:16 | 58.2031 | 4g/L | 0.20801
0:16 | 58.1055 | 4g/L | 0.21875
0:16 | 58.0566 | 4g/L | 0.24023
0:16 | 58.1543 | 4g/L | 0.25781
0:16 | 58.0566 | 4g/L | 0.27734
0:16 | 58.2031 | 4g/L | 0.30859
0:16 | 58.252 | 4g/L | 0.33105
0:16 | 58.3496 | 4g/L | 0.35254
0:16 | 58.3008 | 4g/L | 0.38281
0:16 | 58.4473 | 4g/L | 0.42188
0:16 | 58.5449 | 4g/L | 0.44141
0:16 | 58.4473 | 4g/L | 0.4668
0:16 | 58.6914 | 4g/L | 0.49219
0:16 | 58.5449 | 4g/L | 0.5127
0:16 | 58.5449 | 4g/L | 0.53906
0:16 | 58.7402 | 4g/L | 0.55762
0:16 | 58.7402 | 4g/L | 0.58789
0:16 | 58.7891 | 4g/L | 0.62402
0:16 | 58.8379 | 4g/L | 0.65039
0:16 | 58.9355 | 4g/L | 0.68555
0:16 | 58.8867 | 4g/L | 0.71484
0:16 | 58.9844 | 4g/L | 0.74707
0:16 | 59.1309 | 4g/L | 0.78516
0:16 | 59.1797 | 4g/L | 0.80176
0:16 | 59.2773 | 4g/L | 0.83301
0:17 | 59.375 | 4g/L | 0.87207
0:17 | 59.2285 | 4g/L | 0.90234
0:17 | 59.2773 | 4g/L | 0.92773
0:17 | 59.3262 | 4g/L | 0.96484
0:17 | 59.4238 | 4g/L | 0.98438
0:17 | 59.7168 | 4g/L | 1.0098
0:17 | 59.1797 | 4g/L | 1.0361
0:17 | 59.5703 | 4g/L | 1.0615
0:17 | 59.6191 | 4g/L | 1.082
0:17 | 59.5703 | 4g/L | 1.1201
0:17 | 59.668 | 4g/L | 1.1484
0:17 | 59.668 | 4g/L | 1.1631
0:17 | 59.8633 | 4g/L | 1.1816
0:17 | 59.8145 | 4g/L | 1.1973
0:17 | 59.8145 | 4g/L | 1.2109
0:17 | 59.7656 | 4g/L | 1.2236
0:17 | 59.9121 | 4g/L | 1.2373
0:17 | 60.0098 | 4g/L | 1.252
0:17 | 60.0098 | 4g/L | 1.2559
0:17 | 60.1562 | 4g/L | 1.2627
0:17 | 60.1562 | 4g/L | 1.2734
0:17 | 60.2539 | 4g/L | 1.2705
0:17 | 60.4004 | 4g/L | 1.2773
0:17 | 60.8398 | 4g/L | 1.286
0:17 | 60.0098 | 4g/L | 1.299
0:17 | 61.0352 | 4g/L | 1.321
0:17 | 60.1562 | 4g/L | 1.345
0:17 | 60.3027 | 4g/L | 1.332
0:17 | 60.4004 | 4g/L | 1.329
0:17 | 61.084 | 4g/L | 1.2773
0:18 | 60.5957 | 4g/L | 1.2734
0:18 | 61.084 | 4g/L | 1.2754
0:18 | 60.6934 | 4g/L | 1.2734
0:18 | 61.0352 | 4g/L | 1.2686
0:18 | 61.0352 | 4g/L | 1.2715
0:18 | 61.0352 | 4g/L | 1.2568
0:18 | 60.6934 | 4g/L | 1.248
0:18 | 60.9375 | 4g/L | 1.2402
0:18 | 61.1328 | 4g/L | 1.2246
0:18 | 61.0352 | 4g/L | 1.2109
0:18 | 61.1816 | 4g/L | 1.1846
0:18 | 61.2305 | 4g/L | 1.1758
0:18 | 61.2793 | 4g/L | 1.1445
0:18 | 61.2793 | 4g/L | 1.1162
0:18 | 61.2793 | 4g/L | 1.0801
0:18 | 61.4258 | 4g/L | 1.0566
0:18 | 61.377 | 4g/L | 1.0283
0:18 | 61.4258 | 4g/L | 0.9873
0:18 | 61.4746 | 4g/L | 0.95996
0:18 | 61.5234 | 4g/L | 0.92578
0:18 | 61.377 | 4g/L | 0.88965
0:18 | 61.6699 | 4g/L | 0.85645
0:18 | 61.6211 | 4g/L | 0.81738
0:18 | 61.6699 | 4g/L | 0.78809
0:18 | 61.7676 | 4g/L | 0.77148
0:18 | 61.7676 | 4g/L | 0.72949
0:18 | 61.7676 | 4g/L | 0.69727
0:18 | 61.8164 | 4g/L | 0.66504
0:18 | 61.8652 | 4g/L | 0.6377
0:18 | 61.9629 | 4g/L | 0.60742
0:19 | 61.8652 | 4g/L | 0.58594
0:19 | 62.3535 | 4g/L | 0.55371
0:19 | 62.1094 | 4g/L | 0.53809
0:19 | 62.1094 | 4g/L | 0.51367
0:19 | 62.207 | 4g/L | 0.49121
0:19 | 62.0605 | 4g/L | 0.47168
0:19 | 62.4023 | 4g/L | 0.44824
0:19 | 62.3535 | 4g/L | 0.42676
0:19 | 62.4023 | 4g/L | 0.41309
0:19 | 62.4023 | 4g/L | 0.38574
0:19 | 62.3047 | 4g/L | 0.375
0:19 | 62.5488 | 4g/L | 0.3623
0:19 | 62.793 | 4g/L | 0.34668
0:19 | 62.5 | 4g/L | 0.32715
0:19 | 62.6465 | 4g/L | 0.31934
0:19 | 62.5 | 4g/L | 0.30859
0:19 | 62.7441 | 4g/L | 0.28906
0:19 | 62.793 | 4g/L | 0.2793
0:19 | 62.8418 | 4g/L | 0.27148
0:19 | 62.7441 | 4g/L | 0.25586
0:19 | 62.9883 | 4g/L | 0.24609
0:19 | 62.9883 | 4g/L | 0.24121
0:19 | 62.9395 | 4g/L | 0.23242
0:19 | 63.0371 | 4g/L | 0.22168
0:19 | 63.1348 | 4g/L | 0.22461
0:19 | 63.1836 | 4g/L | 0.21289
0:19 | 63.1348 | 4g/L | 0.19727
0:19 | 63.1836 | 4g/L | 0.19727
0:19 | 63.2812 | 4g/L | 0.19531
0:19 | 63.1348 | 4g/L | 0.1875
0:20 | 63.3789 | 4g/L | 0.17969
0:20 | 63.4277 | 4g/L | 0.17285
0:20 | 63.5254 | 4g/L | 0.17578
0:20 | 63.4277 | 4g/L | 0.16992
0:20 | 63.7207 | 4g/L | 0.16309
0:20 | 63.5742 | 4g/L | 0.1582
0:20 | 63.5254 | 4g/L | 0.16113
0:20 | 63.6719 | 4g/L | 0.15527
0:20 | 63.623 | 4g/L | 0.15625
0:20 | 63.623 | 4g/L | 0.14844
0:20 | 63.9648 | 4g/L | 0.14746
0:20 | 63.7207 | 4g/L | 0.14355
0:20 | 63.8672 | 4g/L | 0.14355
0:20 | 63.916 | 4g/L | 0.13281
0:20 | 63.8184 | 4g/L | 0.13184
0:20 | 64.0137 | 4g/L | 0.13184
0:20 | 64.0137 | 4g/L | 0.13086
0:20 | 64.0625 | 4g/L | 0.12402
0:20 | 64.1113 | 4g/L | 0.12402
0:20 | 64.0137 | 4g/L | 0.12207
0:20 | 64.1113 | 4g/L | 0.12207
0:20 | 64.3066 | 4g/L | 0.12402
0:20 | 64.502 | 4g/L | 0.11914
0:20 | 64.209 | 4g/L | 0.11523
0:20 | 64.2578 | 4g/L | 0.11426
0:20 | 64.4531 | 4g/L | 0.12012
0:20 | 64.3555 | 4g/L | 0.11914
0:20 | 64.502 | 4g/L | 0.125
0:20 | 64.5996 | 4g/L | 0.11523
0:20 | 64.5508 | 4g/L | 0.11816
0:21 | 64.5996 | 4g/L | 0.11523
0:21 | 64.6484 | 4g/L | 0.1123
0:21 | 64.6484 | 4g/L | 0.11328
0:21 | 64.7461 | 4g/L | 0.11133
0:21 | 64.9902 | 4g/L | 0.10645
0:21 | 64.7949 | 4g/L | 0.09375
0:21 | 64.8926 | 4g/L | 0.094727
0:21 | 65.2344 | 4g/L | 0.092773
0:21 | 64.9902 | 4g/L | 0.091797
0:21 | 64.9414 | 4g/L | 0.091797
0:21 | 65.0879 | 4g/L | 0.094727
0:21 | 64.9902 | 4g/L | 0.09375
0:21 | 64.8926 | 4g/L | 0.088867
0:21 | 65.0879 | Chemical 1 | 0.079102
0:21 | 65.1855 | Chemical 1 | 0.084961
0:21 | 64.9902 | Chemical 1 | 0.080078
0:21 | 65.3809 | Chemical 1 | 0.078125
0:21 | 65.1367 | Chemical 1 | 0.077148
0:21 | 65.3809 | Chemical 1 | 0.051758
0:21 | 65.332 | Chemical 1 | 0.057617
0:21 | 65.332 | Chemical 1 | 0.066406
0:21 | 65.3809 | Chemical 1 | 0.066406
0:21 | 65.4297 | Chemical 1 | 0.079102
0:21 | 65.4785 | Chemical 1 | 0.082031
0:21 | 65.5762 | Chemical 1 | 0.095703
0:21 | 65.5273 | Chemical 1 | 0.11816
0:21 | 65.4785 | Chemical 1 | 0.13379
0:21 | 65.5762 | Chemical 1 | 0.1377
0:21 | 65.7227 | Chemical 1 | 0.15332
0:21 | 65.7227 | Chemical 1 | 0.17773
0:22 | 65.8691 | Chemical 1 | 0.18945
0:22 | 65.8691 | Chemical 1 | 0.20605
0:22 | 65.8203 | Chemical 1 | 0.21777
0:22 | 65.7715 | Chemical 1 | 0.24512
0:22 | 65.918 | Chemical 1 | 0.27637
0:22 | 65.918 | Chemical 1 | 0.2998
0:22 | 66.0156 | Chemical 1 | 0.32422
0:22 | 66.1133 | Chemical 1 | 0.3584
0:22 | 66.1621 | Chemical 1 | 0.38574
0:22 | 66.1133 | Chemical 1 | 0.41602
0:22 | 66.0645 | Chemical 1 | 0.44531
0:22 | 66.1621 | Chemical 1 | 0.46191
0:22 | 66.1133 | Chemical 1 | 0.48633
0:22 | 66.2109 | Chemical 1 | 0.50879
0:22 | 66.3574 | Chemical 1 | 0.54395
0:22 | 66.3086 | Chemical 1 | 0.56738
0:22 | 66.3086 | Chemical 1 | 0.59668
0:22 | 66.4551 | Chemical 1 | 0.63184
0:22 | 66.5039 | Chemical 1 | 0.65918
0:22 | 66.5039 | Chemical 1 | 0.68164
0:22 | 66.5039 | Chemical 1 | 0.71973
0:22 | 66.5527 | Chemical 1 | 0.75781
0:22 | 66.6992 | Chemical 1 | 0.78516
0:22 | 66.3086 | Chemical 1 | 0.81934
0:22 | 66.7969 | Chemical 1 | 0.85645
0:22 | 66.748 | Chemical 1 | 0.88477
0:22 | 66.6992 | Chemical 1 | 0.91699
0:22 | 66.748 | Chemical 1 | 0.93359
0:22 | 66.8945 | Chemical 1 | 0.96777
0:22 | 66.8945 | Chemical 1 | 0.99219
0:23 | 66.9434 | Chemical 1 | 1.0137
0:23 | 67.041 | Chemical 1 | 1.0459
0:23 | 67.041 | Chemical 1 | 1.0645
0:23 | 67.1387 | Chemical 1 | 1.085
0:23 | 67.1387 | Chemical 1 | 1.1289
0:23 | 67.1387 | Chemical 1 | 1.136
0:23 | 67.2852 | Chemical 1 | 1.125
0:23 | 67.2852 | Chemical 1 | 1.1191
0:23 | 67.1875 | Chemical 1 | 1.1064
0:23 | 67.2852 | Chemical 1 | 1.0566
0:23 | 67.2852 | Chemical 1 | 1.0234
0:23 | 67.4316 | Chemical 1 | 0.99609
0:23 | 67.3828 | Chemical 1 | 0.9541
0:23 | 67.5293 | Chemical 1 | 0.93457
0:23 | 67.5293 | Chemical 1 | 0.88867
0:23 | 67.5293 | Chemical 1 | 0.85645
0:23 | 67.627 | Chemical 1 | 0.81738
0:23 | 67.7246 | Chemical 1 | 0.77832
0:23 | 67.7734 | Chemical 1 | 0.75586
0:23 | 67.7246 | Chemical 1 | 0.71875
0:23 | 67.7246 | Chemical 1 | 0.67676
0:23 | 67.7734 | Chemical 1 | 0.65039
0:23 | 67.8223 | Chemical 1 | 0.62891
0:23 | 67.9199 | Chemical 1 | 0.59863
0:23 | 67.9199 | Chemical 1 | 0.56543
0:23 | 67.9199 | Chemical 1 | 0.54102
0:23 | 68.0176 | Chemical 1 | 0.51855
0:23 | 68.0176 | Chemical 1 | 0.48047
0:23 | 68.0176 | Chemical 1 | 0.46875
0:23 | 68.1152 | Chemical 1 | 0.44238
0:24 | 68.1641 | Chemical 1 | 0.41699
0:24 | 68.2617 | Chemical 1 | 0.39844
0:24 | 68.2617 | Chemical 1 | 0.375
0:24 | 68.2617 | Chemical 1 | 0.35547
0:24 | 68.4082 | Chemical 1 | 0.33984
0:24 | 68.3594 | Chemical 1 | 0.32324
0:24 | 68.5059 | Chemical 1 | 0.31836
0:24 | 68.4082 | Chemical 1 | 0.29004
0:24 | 68.7012 | Chemical 1 | 0.27539
0:24 | 68.457 | Chemical 1 | 0.27051
0:24 | 68.5547 | Chemical 1 | 0.25098
0:24 | 68.5547 | Chemical 1 | 0.24023
0:24 | 68.7012 | Chemical 1 | 0.22852
0:24 | 68.5059 | Chemical 1 | 0.22363
0:24 | 68.7988 | Chemical 1 | 0.21582
0:24 | 68.75 | Chemical 1 | 0.19922
0:24 | 68.7012 | Chemical 1 | 0.19141
0:24 | 68.8477 | Chemical 1 | 0.18066
0:24 | 68.75 | Chemical 1 | 0.17871
0:24 | 68.8965 | Chemical 1 | 0.16602
0:24 | 68.8965 | Chemical 1 | 0.16211
0:24 | 68.8477 | Chemical 1 | 0.15332
0:24 | 68.9941 | Chemical 1 | 0.14844
0:24 | 69.1406 | Chemical 1 | 0.1416
0:24 | 68.9941 | Chemical 1 | 0.14453
0:24 | 69.1895 | Chemical 1 | 0.13086
0:24 | 69.1895 | Chemical 1 | 0.12695
0:24 | 69.1406 | Chemical 1 | 0.12109
0:24 | 69.1895 | Chemical 1 | 0.11719
0:24 | 69.2871 | Chemical 1 | 0.11133
0:25 | 69.3359 | Chemical 1 | 0.1123
0:25 | 69.1406 | Chemical 1 | 0.1123
0:25 | 69.3359 | Chemical 1 | 0.091797
0:25 | 69.3359 | Chemical 1 | 0.09375
0:25 | 69.4824 | Chemical 1 | 0.084961
0:25 | 69.4824 | Chemical 1 | 0.084961
0:25 | 69.4824 | Chemical 1 | 0.080078
0:25 | 69.6289 | Chemical 1 | 0.076172
0:25 | 69.5312 | Chemical 1 | 0.082031
0:25 | 69.4336 | Chemical 1 | 0.075195
0:25 | 69.5801 | Chemical 1 | 0.068359
0:25 | 69.4336 | Chemical 1 | 0.075195
0:25 | 69.7266 | Chemical 1 | 0.012695
0:25 | 69.7754 | Chemical 1 | 0.019531
0:25 | 69.7266 | Chemical 2 | 0.013672
0:25 | 69.873 | Chemical 2 | 0.012695
0:25 | 69.7754 | Chemical 2 | 0.019531
0:25 | 69.9219 | Chemical 2 | 0.020508
0:25 | 69.9219 | Chemical 2 | 0.012695
0:25 | 69.873 | Chemical 2 | 0.012695
0:25 | 69.9219 | Chemical 2 | 0.019531
0:25 | 69.9707 | Chemical 2 | 0.012695
0:25 | 70.0684 | Chemical 2 | 0.016602
0:25 | 70.1172 | Chemical 2 | 0.016602
0:25 | 70.166 | Chemical 2 | 0.017578
0:25 | 69.6777 | Chemical 2 | 0.016602
0:25 | 69.873 | Chemical 2 | 0.017578
0:25 | 70.0684 | Chemical 2 | 0.018555
0:25 | 70.166 | Chemical 2 | 0.016602
0:25 | 70.1172 | Chemical 2 | 0.018555
0:26 | 70.2637 | Chemical 2 | 0.021484
0:26 | 70.2148 | Chemical 2 | 0.016602
0:26 | 70.3613 | Chemical 2 | 0.017578
0:26 | 70.0684 | Chemical 2 | 0.021484
0:26 | 70.2637 | Chemical 2 | 0.022461
0:26 | 70.3125 | Chemical 2 | 0.015625
0:26 | 70.2637 | Chemical 2 | 0.026367
0:26 | 70.4102 | Chemical 2 | 0.023438
0:26 | 70.2637 | Chemical 2 | 0.020508
0:26 | 70.2637 | Chemical 2 | 0.026367
0:26 | 70.1172 | Chemical 2 | 0.023438
0:26 | 70.0684 | Chemical 2 | 0.029297
0:26 | 70.0684 | Chemical 2 | 0.026367
0:26 | 70.2148 | Chemical 2 | 0.030273
0:26 | 70.2148 | Chemical 2 | 0.035156
0:26 | 70.4102 | Chemical 2 | 0.035156
0:26 | 70.4102 | Chemical 2 | 0.045898
0:26 | 70.4102 | Chemical 2 | 0.045898
0:26 | 70.2637 | Chemical 2 | 0.045898
0:26 | 69.9707 | Chemical 2 | 0.048828
0:26 | 70.0195 | Chemical 2 | 0.056641
0:26 | 70.0684 | Chemical 2 | 0.079102
0:26 | 70.1172 | Chemical 2 | 0.077148
0:26 | 70.2637 | Chemical 2 | 0.095703
0:26 | 70.3125 | Chemical 2 | 0.12793
0:26 | 70.2637 | Chemical 2 | 0.14648
0:26 | 70.3125 | Chemical 2 | 0.16504
0:26 | 70.2637 | Chemical 2 | 0.20703
0:26 | 69.8242 | Chemical 2 | 0.22949
0:26 | 70.2148 | Chemical 2 | 0.24707
0:27 | 70.2148 | Chemical 2 | 0.29395
0:27 | 70.3613 | Chemical 2 | 0.34473
0:27 | 70.2148 | Chemical 2 | 0.37012
0:27 | 70.3613 | Chemical 2 | 0.43848
0:27 | 70.2148 | Chemical 2 | 0.46582
0:27 | 70.0684 | Chemical 2 | 0.49512
0:27 | 69.9707 | Chemical 2 | 0.51562
0:27 | 70.0684 | Chemical 2 | 0.56055
0:27 | 70.2148 | Chemical 2 | 0.59277
0:27 | 70.2637 | Chemical 2 | 0.61914
0:27 | 70.0195 | Chemical 2 | 0.66602
0:27 | 70.2148 | Chemical 2 | 0.7002
0:27 | 70.2637 | Chemical 2 | 0.72852
0:27 | 70.0684 | Chemical 2 | 0.77832
0:27 | 69.9219 | Chemical 2 | 0.80469
0:27 | 70.2148 | Chemical 2 | 0.83301
0:27 | 70.2637 | Chemical 2 | 0.85645
0:27 | 70.2148 | Chemical 2 | 0.90137
0:27 | 70.4102 | Chemical 2 | 0.93457
0:27 | 70.4102 | Chemical 2 | 0.95605
0:27 | 70.2637 | Chemical 2 | 0.99219
0:27 | 69.9219 | Chemical 2 | 1.0205
0:27 | 70.0195 | Chemical 2 | 1.043
0:27 | 70.3125 | Chemical 2 | 1.0752
0:27 | 70.2148 | Chemical 2 | 1.0957
0:27 | 70.2637 | Chemical 2 | 1.1318
0:27 | 70.3125 | Chemical 2 | 1.1436
0:27 | 70.4102 | Chemical 2 | 1.1689
0:27 | 70.1172 | Chemical 2 | 1.1865
0:27 | 70.166 | Chemical 2 | 1.1973
0:28 | 70.0195 | Chemical 2 | 1.2188
0:28 | 70.0195 | Chemical 2 | 1.2373
0:28 | 70.2637 | Chemical 2 | 1.2432
0:28 | 70.166 | Chemical 2 | 1.2529
0:28 | 70.4102 | Chemical 2 | 1.2344
0:28 | 70.3125 | Chemical 2 | 1.2246
0:28 | 70.3125 | Chemical 2 | 1.2041
0:28 | 70.166 | Chemical 2 | 1.1592
0:28 | 69.9707 | Chemical 2 | 1.1357
0:28 | 70.0195 | Chemical 2 | 1.1289
0:28 | 70.2148 | Chemical 2 | 1.0723
0:28 | 70.2637 | Chemical 2 | 1.0234
0:28 | 70.6543 | Chemical 2 | 0.99609
0:28 | 70.3613 | Chemical 2 | 0.95605
0:28 | 70.2637 | Chemical 2 | 0.89453
0:28 | 70.0195 | Chemical 2 | 0.85254
0:28 | 69.9707 | Chemical 2 | 0.81836
0:28 | 70.1172 | Chemical 2 | 0.76758
0:28 | 70.3613 | Chemical 2 | 0.71582
0:28 | 70.2637 | Chemical 2 | 0.69336
0:28 | 70.2148 | Chemical 2 | 0.6377
0:28 | 70.5078 | Chemical 2 | 0.59277
0:28 | 70.166 | Chemical 2 | 0.58203
0:28 | 70.1172 | Chemical 2 | 0.55273
0:28 | 70.0195 | Chemical 2 | 0.50781
0:28 | 70.166 | Chemical 2 | 0.46582
0:28 | 70.1172 | Chemical 2 | 0.45605
0:28 | 70.166 | Chemical 2 | 0.43066
0:28 | 70.3125 | Chemical 2 | 0.4043
0:28 | 70.3125 | Chemical 2 | 0.38086
0:29 | 70.2148 | Chemical 2 | 0.34961
0:29 | 70.459 | Chemical 2 | 0.3291
0:29 | 70.0195 | Chemical 2 | 0.31543
0:29 | 70.2148 | Chemical 2 | 0.29492
0:29 | 70.459 | Chemical 2 | 0.27539
0:29 | 70.3125 | Chemical 2 | 0.25586
0:29 | 70.4102 | Chemical 2 | 0.25195
0:29 | 70.3125 | Chemical 2 | 0.23633
0:29 | 69.873 | Chemical 2 | 0.22559
0:29 | 70.0684 | Chemical 2 | 0.21289
0:29 | 69.9219 | Chemical 2 | 0.2002
0:29 | 70.0684 | Chemical 2 | 0.18848
0:29 | 70.166 | Chemical 2 | 0.17871
0:29 | 69.9219 | Chemical 2 | 0.17871
0:29 | 70.2148 | Chemical 2 | 0.16895
0:29 | 70.2148 | Chemical 2 | 0.15918
0:29 | 70.3125 | Chemical 2 | 0.15332
0:29 | 70.2148 | Chemical 2 | 0.14844
0:29 | 70.0684 | Chemical 2 | 0.14453
0:29 | 70.0684 | Chemical 2 | 0.13379
0:29 | 70.2148 | Chemical 2 | 0.12891
0:29 | 70.2148 | Chemical 2 | 0.12793
0:29 | 70.3125 | Chemical 2 | 0.11719
0:29 | 70.2148 | Chemical 2 | 0.12695
0:29 | 70.2637 | Chemical 2 | 0.11523
0:29 | 70.166 | Chemical 2 | 0.10547
0:29 | 69.3848 | Chemical 2 | 0.10156
0:29 | 69.7754 | Chemical 2 | 0.089844
0:29 | 70.166 | Chemical 2 | 0.086914
0:29 | 70.2148 | Chemical 2 | 0.082031
0:30 | 70.1172 | Chemical 2 | 0.080078
0:30 | 70.2637 | Chemical 2 | 0.077148
0:30 | 70.2637 | Chemical 2 | 0.079102
0:30 | 70.3125 | Chemical 2 | 0.071289
0:30
0:30
0:30
0:30
0:30
0:30
0:30
0:30
0:30
0:30
0:30
0:30
0:30
0:30
0:30
0:30
0:30
0:30
0:30
0:30
0:30
0:30
0:30
0:30
0:30

## Graph
Standards | Absorbance |  | Column 1 | column 2
1 | 0.636 | Glucose g/L | 2.91 | 3.42
2 | 0.998 | Glucose mol/L | 0.016153 | 0.018984
3 | 1.186 | Initial Sucrose mol/L | 0.022203 | 0.022203
4 | 1.345 | conversion % | 72.7508 | 85.5009

## Calcualtion
| Column 1 | Column 2
Conversion % X | 72.7508 | 85.5009
Diameter (mm) dp | 0.855 | 0.5325
Residence time min | 9.33 | 9.33
reactor working length cm | 19 | 19
Feed flow cm3/min | 10 | 10
r01/r02 | 1.6056
r02/r01 | 0.62281
k (s-1) Ideal plug flow | 0.13935 | 0.20698
k (s-1) plug flow withaxial dispersion
k1/k2 | 0.67327
Thiele's modulus Ф | 9.1 | 5.6675
k1/k2 - Newton's Method | 0.67312
Efficiency Factor η | 0.29344 | 0.43585